## 表-04 单位工程招标控制价汇总表
单位工程招标控制价汇总表
工程名称：单独装饰 |  | 标段： |  | 第 1 页 共 1 页
序号 | 汇总内容 |  | 金额:(元) |  | 其中：暂估价(元)
1 | 分部分项合计
1.1 | A.4砌筑工程
1.2 | A.5混凝土及钢筋混凝土工程
1.3 | A.8门窗工程
1.4 | A.11楼地面装饰工程
1.5 | A.12墙、柱面装饰与隔断、幕墙工程
1.6 | A.13天棚工程
1.7 | A.16拆除工程
2 | 措施合计
2.1 | 绿色施工安全防护措施费
2.2 | 其他措施费
3 | 其他项目
3.1 | 暂列金额
3.2 | 暂估价
3.3 | 计日工
3.4 | 总承包服务费
3.5 | 预算包干费
3.6 | 工程优质费
3.7 | 概算幅度差
3.8 | 索赔费用
3.9 | 现场签证费用
3.10 | 其他费用
4 | 税前工程造价
5 | 增值税销项税额
6 | 总造价
7 | 人工费
招标控制价合计=1+2+3+5
注：本表适用于单位工程招标控制价或投标报价的汇总，如无单位工程划分，单项工程也使用本表汇总
表—04

## 表-08 分部分项工程和单价措施项目清单与计价表
分部分项工程和单价措施项目清单与计价表
工程名称：单独装饰 |  |  |  | 标段： |  |  |  | 第 1 页 共 5 页
序号 | 项目编码 | 项目名称 | 项目特征描述 |  | 计量单位 | 工程量 | 金额（元）
[7 empty] | 综合单价 |  | 综合合价 | 其中
暂估价
| A.4 | 砌筑工程
1 | 010401003001 | 实心砖墙 | 1.砖品种、规格、强度等级:MU3.5 2.墙体类型:内墙100mm 3.砂浆强度等级、配合比:Mb5.0专用砂浆 |  | m3 | 1.62
砌筑工程合计
| A.5 | 混凝土及钢筋混凝土工程
2 | 010503005001 | 过梁 | 1.混凝土种类:普通商品混凝土 2.混凝土强度等级:C20 |  | m3 | 0.03
3 | 010503004001 | 反坎 | 1.混凝土种类:普通商品混凝土 2.混凝土强度等级:C20 3.部位:卫生间 |  | m3 | 0.06
4 | 010515009001 | 反支撑吊杆 | 1.反支撑吊杆 2.热镀锌角钢40x3@1200 |  | t | 0.127
混凝土及钢筋混凝土工程合计
| A.8 | 门窗工程
5 | 010802001003 | 医用手动气密门 | 1.医用手动气密门 2.门代号及洞口尺寸:QM8,800*2200，单开 3.门框、扇材质:铝合金门框，钢板喷塑 |  | 樘 | 1
6 | 010802001001 | 医用手动气密门 | 1.医用手动气密门 2.门代号及洞口尺寸:QM10-Q,1000*2200，单开，带闭门器 3.门框、扇材质:铝合金门框，钢板喷塑 |  | 樘 | 1
本页小计
注：为计取规费等的使用，可在表中增设其中：“定额人工费”。
表—08
分部分项工程和单价措施项目清单与计价表
工程名称：单独装饰 |  |  |  | 标段： |  |  |  | 第 2 页 共 5 页
序号 | 项目编码 | 项目名称 | 项目特征描述 |  | 计量单位 | 工程量 | 金额（元）
[7 empty] | 综合单价 |  | 综合合价 | 其中
暂估价
7 | 010802001002 | 医用自动趟门 | 1.医用自动趟门 2.门代号及洞口尺寸:ZDM15,1500*2000 3.门框、扇材质:铝合金包边,钢板 4.观察窗:500*600 5.其他:含电解钢板门套、内面暗拉手、外面圆管拉手、机电梁、盖板、一套感应装置、两套脚感应等 |  | 樘 | 1
8 | 010809004001 | 石材窗台板 | 1.窗台板材质、规格、颜色:人造石 2.基层:18mm厚阻燃板 |  | m2 | 0.72
9 | 010810005001 | 输液导轨 | 1.输液导轨 |  | m | 20.37
10 | 010810003001 | 窗帘盒 | 1.面层材料品种、规格:6mm厚负氧离子健康板 2.基层材料种类、规格:6mm无石棉纤维增强硅酸钙板 |  | m | 3.59
门窗工程合计
| A.11 | 楼地面装饰工程
11 | 011102003001 | 块料楼地面 | 1.面层材料品种、规格、颜色:300*300防滑地砖 2.结合层厚度、砂浆配合比:5mm厚1:3干硬性水泥砂浆 3.保护层厚度、砂浆配合比:1:3水泥砂浆 4.2.0mm厚聚合物水泥基防水涂料+0.7mm厚聚乙烯丙纶卷材 5.回填层:强度等级≥LC7.5轻骨料混凝土 6.找平层厚度、砂浆配合比:15mm厚1:3水泥砂浆 7.刷素水泥浆一道(内掺建筑胶) |  | m2 | 2.77
本页小计
注：为计取规费等的使用，可在表中增设其中：“定额人工费”。
表—08
分部分项工程和单价措施项目清单与计价表
工程名称：单独装饰 |  |  |  | 标段： |  |  |  | 第 3 页 共 5 页
序号 | 项目编码 | 项目名称 | 项目特征描述 |  | 计量单位 | 工程量 | 金额（元）
[7 empty] | 综合单价 |  | 综合合价 | 其中
暂估价
12 | 011103002001 | 橡胶板卷材楼地面 | 1.面层材料品种、规格、颜色:2mm厚防滑、耐磨、耐污、抗菌、防火的医用橡胶卷材 2.粘结层厚度、材料种类:医用橡胶卷材配套专用粘贴剂 3.3mm厚自流平 4.涂刷界面剂一道 5.50mm厚C25细石混凝土找平层 6.刷素水泥浆一道(内掺建筑胶) |  | m2 | 60.66
13 | 011102001001 | 门槛石 | 1.门槛石 2.面层材料品种、规格、颜色:≥14mm人造石 |  | m2 | 0.66
14 | 011105004001 | 卷材踢脚线 | 1.面层材料种类、规格、颜色:同地面材料 2.胶地板专用R30成品阴角条 3.踢脚线高度:100mm |  | m2 | 3.9
楼地面装饰工程合计
| A.12 | 墙、柱面装饰与隔断、幕墙工程
15 | 011207001001 | 墙面装饰板 | 1.面层材料品种、规格、颜色:6mm负氧离子健康板 2.基层材料种类、规格:8mm无石棉纤维增强硅酸钙板 3.隔离层材料种类、规格:75型轻钢龙骨体系 4.收边条材料种类、规格:小圆弧铝合金收边条 |  | m2 | 154.55
本页小计
注：为计取规费等的使用，可在表中增设其中：“定额人工费”。
表—08
分部分项工程和单价措施项目清单与计价表
工程名称：单独装饰 |  |  |  | 标段： |  |  |  | 第 4 页 共 5 页
序号 | 项目编码 | 项目名称 | 项目特征描述 |  | 计量单位 | 工程量 | 金额（元）
[7 empty] | 综合单价 |  | 综合合价 | 其中
暂估价
16 | 011204003001 | 块料墙面 | 1.面层材料品种、规格、颜色:300*600mm墙砖,美缝剂美缝 2.安装方式:5-8mm厚瓷砖胶 3.面砖背胶,自然风干 4.素水泥浆一道 5.2.0mm厚聚合物水泥基防水涂料 6.底层厚度、砂浆配合比:15mm厚1:3水泥砂浆分层压实抹平 7.收边条材料种类、规格:成品仿大理石实心石塑阳角条 |  | m2 | 15.69
墙、柱面装饰与隔断、幕墙工程合计
| A.13 | 天棚工程
17 | 011302001001 | 吊顶天棚 | 1.面层材料品种、规格:6mm厚负氧离子健康板 2.基层材料种类、规格:6mm无石棉纤维增强硅酸钙板 3.龙骨材料种类、规格、中距:60型上人轻钢主龙骨+50轻钢次龙骨 4.上人 |  | m2 | 59.94
18 | 011302001002 | 吊顶天棚 | 1.面层材料品种、规格:300*300*0.8mm铝扣板 2.龙骨材料种类、规格、中距:50系列吊顶轻钢龙骨+配套三角龙骨 3.不上人 |  | m2 | 2.77
19 | 011304002001 | 气密性检修口 | 1.气密性检修口 |  | 个 | 1
20 | 010516001001 | 吊塔锚栓 | 1.主支架槽钢、内斜支撑4#角钢、斜拉5#角钢等 |  | 套 | 10
天棚工程合计
| A.16 | 拆除工程
21 | 011601001003 | 砖砌体拆除 | 1.拆除砖墙 |  | m3 | 1.72
22 | 011601001004 | 砖砌体拆除 | 1.新增门洞 |  | m3 | 0.23
本页小计
注：为计取规费等的使用，可在表中增设其中：“定额人工费”。
表—08
分部分项工程和单价措施项目清单与计价表
工程名称：单独装饰 |  |  |  | 标段： |  |  |  | 第 5 页 共 5 页
序号 | 项目编码 | 项目名称 | 项目特征描述 |  | 计量单位 | 工程量 | 金额（元）
[7 empty] | 综合单价 |  | 综合合价 | 其中
暂估价
23 | 011605001002 | 原有降板回填拆除 | 1.原有降板回填拆除 |  | m2 | 3.76
24 | 011606003002 | 天棚面龙骨及饰面拆除 | 1.天棚面龙骨及饰面拆除 |  | m2 | 66.04
25 | 011610002002 | 金属门窗拆除 | 1.金属门窗拆除 |  | m2 | 3.15
26 | 010103002002 | 拆除废料外运弃置 | 1.拆除废料外运弃置 2.运距:20km |  | m3 | 9.81
拆除工程合计
分部分项合计
措施项目
27 | 粤011701012003 | 活动脚手架 | 1.搭设部位:墙面 |  | m2 | 166.17
28 | 粤011701012004 | 活动脚手架 | 1.搭设部位:天棚 |  | m2 | 68.24
29 | 011702008001 | 反坎 | 1.构件类型:反坎模板 |  | m2 | 1.22
30 | 011702009001 | 过梁 |  |  | m2 | 0.73
31 | 粤011703002002 | 单独装饰装修工程垂直运输 |  |  | 项 | 1
单价措施合计
本页小计
合 计
注：为计取规费等的使用，可在表中增设其中：“定额人工费”。
表—08

## 表-11 总价措施项目清单与计价表
总价措施项目清单与计价表
工程名称：单独装饰 |  |  |  |  | 标段： |  |  | 第 1 页 共 1 页
序号 | 项目编码 | 项目名称 | 计算基础 | 费率 (%) |  | 金额 (元) | 调整费率 (%) |  | 调整后金额 (元) | 备注
1 | LSSGCSF00001 | 绿色施工安全防护措施费 | 分部分项人工费+分部分项机具费 | 13 | [5 empty] | 以分部分项的人工费与施工机具费之和为计算基础，费率13%
2 | WMGDZJF00001 | 文明工地增加费 | 分部分项人工费+分部分项机具费 | 0 | [5 empty] | 以分部分项的人工费与施工机具费之和为计算基础，市级文明工地为0.6%；省级文明工地为1.2%
3 | 011707002001 | 夜间施工增加费 |  | 20 | [5 empty] | 以夜间施工项目人工费的20%计算
4 | GGCSF0000001 | 赶工措施费 | 分部分项人工费+分部分项机具费 | 0 | [5 empty] | 赶工措施费=（1-δ）*分部分项的（人工费+施工机具费）*0.3 （0.8≤δ＜1 式中：δ=合同工期/定额工期）
5 | QTFY00000001 | 其他费用 | [7 empty] | 按经批准的专项施工组织方案计算
6 |  | 已完工程及设备保护
合 计
编制人（造价人员）： |  |  |  |  | 复核人（造价工程师）：
表-11

## 表-12 其他项目清单与计价汇总表
其他项目清单与计价汇总表
工程名称：单独装饰 |  |  | 标段： |  | 第 1 页 共 1 页
序号 | 项目名称 | 金额（元） |  | 结算金额（元） |  | 备注
1 | 暂列金额 | 11753.84 |  |  |  | 明细详见表-12-1
2 | 暂估价 | 0.00
2.1 | 材料暂估价 | — |  |  |  | 明细详见表-12-2
2.2 | 专业工程暂估价 | 0.00 |  |  |  | 明细详见表-12-3
3 | 计日工 |  |  |  |  | 明细详见表-12-4
4 | 总承包服务费 |  |  |  |  | 明细详见表-12-5
5 | 预算包干费
6 | 工程优质费
7 | 概算幅度差
8 | 现场签证费用
9 | 索赔费用
10 | 其他费用
合 计 | [5 empty] | —
注：材料（工程设备）暂估单价进入清单项目综合单价，此处不汇总。
表—12

## 表-13 规费、税金项目清单与计价表
规费、税金项目清单与计价表
工程名称：单独装饰 |  |  | 标段： |  | 第 1 页 共 1 页
序号 | 项目名称 | 计算基础 | 计算基数 | 计算费率 (%) |  | 金额(元)
1 | 增值税销项税额 | 分部分项合计+措施合计+其他项目 |  | 9
合 计
编制人（造价人员）： |  |  | 复核人（造价工程师）：
表—13